## 判断130已审核
1 | 在瓦斯爆炸中，反向冲击波的压力较正向冲击波要小，所以其破坏性也小。 |  | ×
2 | PB240正压氧气呼吸器行程导杆的作用是控制支撑板及弹簧，使其按照正确的方向往复运动。 | √
3 | ASZ-30型和SZ-30型自动苏生器引射器利用气体流速产生正压进行抽痰。 |  | ×
4 | 在无突出危险工作面进行采掘作业时，可不采取防治突出措施，但必须采取安全防护措施。 | √
5 | 只有全国人民代表大会及其常务委员会才有权制订和修订法律，由国家主席签署主席令予以公布。 | √
6 | 接近水淹或可能积水的井巷、老空或相邻煤矿时，必须先进行探水 | √
7 | 矿井主要通风机反风，当风流方向改变后，主要通风机的供给风量不应小于正常风量的40%。 | √
8 | 矿用隔爆兼本质安全型电气设备的防爆标志是Exibd Ⅰ。 |  | ×
9 | 停工区内瓦斯浓度达到3%不能立即处理时，必须在24 h内封闭。 | √
10 | 瓦斯的存在将使煤尘空气混合气体的爆炸下限降低。 | √
11 | 利用局部通风机排放巷道中积聚的瓦斯，应采取“限量排放”措施，严禁“一风吹”。 | √
12 | 电气设备着火时，应首先切断电源。在切断电源前，只准使用不导电的灭火器材进行灭火。 | √
13 | 井下发生火灾，作业人员撤退时，位于火源进风侧的人员应逆着新鲜风流撤退。 | √
14 | 煤矿从业人员要认识煤矿各种灾害的危险性，掌握煤矿瓦斯、煤尘、水、火等灾害知识，学会各种灾害的防灾、避灾、救灾技能和方法，熟悉从业场所的避灾路线。 | √
15 | 井下发生火灾，灭火人员灭火时，要站在上风侧，保持正常通风，及时排除火烟和水蒸气。 | √
16 | 用水灭火时，水源应从火源的外围逐渐逼近火区中心。 | √
17 | 常用的人工呼吸方法有口对口人工呼吸法、仰卧压胸法和俯卧压背法。 | √
18 | 井下急救互救中必须遵循“先复苏、后搬运，先止血、后搬运，先固定、后搬运”的原则。 | √
19 | 对于烧伤人员的急救要点可概括为：灭、查、防、包、送5个字。 | √
20 | 井下发生透水事故，破坏了巷道中的照明和路标时，现场人员应沿着有风流通过的巷道上山方向撤退。 | √
21 | 对事故中被埋压的人员，挖出后应首先清理呼吸道。 | √
22 | 在救援中，对怀疑有胸、腰、椎部骨折的伤员，搬运时可以采用一人抬头，一人抬腿的方法。 |  | ×
23 | 在救援中，对四肢骨折的伤员，固定时一定要将指（趾）末端露出。 | √
24 | 对于脊柱损伤人员，可用担架、风筒、绳网等运送。 |  | ×
25 | 对于脊柱损伤人员，严禁让其坐起、站立和行走。 | √
26 | 矿井安全监控系统甲烷传感器应垂直悬挂，距巷道侧壁（墙壁）不得小于200 mm。 | √
27 | 所有矿井必须装备矿井安全监控系统。 | √
28 | 煤矿必须建立矿井安全避险系统，对井下人员进行安全避险和应急救援培训，每年至少组织1次应急演练。 | √
29 | 身上着火被熄灭后,应马上把粘在皮肤上的衣物脱下来。 |  | ×
30 | 火灾发生在倾斜上行风流巷道时，应保持正常风向，可适当减少风量。 | √
31 | 对烧伤伤员的抢救措施，至于轻度烧伤的伤员，可立即用冷水直接反复泼浇伤面，彻底消除皮肤上的余热，以减轻伤势和疼痛。 | √
32 | 对触电伤员的抢救措施，立即切断电源，或以绝缘物将电移开，使伤员迅速脱离电源，防止抢救者触电。 | √
33 | 火风压是指井下发生火灾时，高温烟流流经井巷所产生的附加风压。 |  | ×
34 | 井下巷道堆积有厚度超过2mm、连续长度超过5m的煤尘即为沉积煤尘。 | √
35 | 开采易自燃厚煤层时，采煤工作面首先考虑后退式开采，必要时也可采用前进式开采。 |  | ×
36 | 采煤工作面回风巷风流中的瓦斯和二氧化碳浓度，应在距工作面煤壁线15m以外的回风巷风流中测定，并取其平均值为测定结果。 | √
37 | 间距小于20米的平行巷道的联络巷贯通，不需制定贯通安全技术措施。 |  | ×
38 | 矿井通风管网特性曲线越陡，通风越容易。 |  | ×
39 | 按照质量守恒定律，在单位时间流过串联风路管道或井巷任一截面的风量都是相等的。 | √
40 | 《煤矿安全规程》规定矿井进风流中氧气浓度不得低于20.9%。 |  | ×
41 | 矿井自然通风是利用矿井井外和井内空气温度不同、两井口标高不同所形成的自然风压使空气流动，形成自然风流。 | √
42 | 衡量矿井通风难易程度的指标是矿井总阻力。 |  | ×
43 | 测定巷道风流中二氧化碳浓度时，应在巷道风流断面的上部检查瓦斯浓度，下部测混合浓度，然后用混合浓度减去瓦斯浓度，再乘以校正系数，就是二氧化碳浓度。 |  | ×
44 | 综采工作面的风量越大，回风隅角的瓦斯浓度就越小。 |  | ×
45 | 离心式风机蜗壳的作用是将部分动能转化成静压能。 | √
46 | 井下放炮严禁一次装药分次起爆。 | √
47 | 瓦斯检查“三对口”的内容是瓦斯检查手册、瓦斯牌板、和瓦检员交接班记录。 |  | ×
48 | 高瓦斯矿井的掘进工作面局部通风机的风筒末端应设置风筒传感器。 | √
49 | 巷道贯通时，为加快进度，两个掘进工作面可以同时向前掘进。 |  | ×
50 | 对于装有风电闭锁装置的掘进工作面，电气设备的总开关与局部通风机开关是闭锁起来的。 | √
51 | W形通风系统是一种比较理想的通风系统，它对降温、防尘，减少漏风，防止采空区自然等都有较好的效果。 | √
52 | 矿井以断层分界的，不应当在断层两侧留有防隔水煤(岩)柱。 |  | ×
53 | 井巷揭穿含水层、地质构造带前，必须编制探放水和注浆堵水设计。 | √
54 | 矿井必须有完整的独立通风系统。改变全矿井通风系统时，必须编制通风设计及安全措施，由通风、安监部门技术负责人审批。 |  | ×
55 | 矿山救护队员在灾区工作１个呼吸器班后，应至少休息12h，才能重新佩戴氧气呼吸器工作。 |  | ×
56 | 密闭的火区中发生爆炸，密闭墙被破坏时，尽快派救护队恢复密闭墙或探险，应在较远的安全地点重新建造密闭。 |  | ×
57 | 在正常情况下，炸药不会自行爆炸，只有在一定的外能作用下，才能引起爆炸。 | √
58 | 采空区处理的目的是减轻回采工作面的顶板压力，使顶板压力大部分转移到煤壁和采空区中，保证回采工作面支护安全。 | √
59 | 倾斜长壁工作面沿煤层倾斜方向自下而上开采，称为仰斜开采。 | √
60 | 倾斜长壁工作面沿煤层倾斜方向自上而下开采，称为俯斜开采。 | √
61 | 警车、消防车、救护车、工程救险车非执行紧急任务时，不得使用警报器、标志灯具。 | √
62 | 坚持“管理、装备、培训”三并重，是我国煤矿安全生产的基本原则。 | √
63 | 矿山救护培训工作坚持统一管理、分级培训、教考分离的原则。 | √
64 | 《煤矿安全规程》（2016版）规定：救护队员年龄不应超过45岁，其中40岁以下队员应当保持在2/3以上。 | √
65 | 采掘工作面发生水灾时，救护队应首先进入下部水平救人，再进入上部水平救人。 | √
66 | 救护人员进入高温灾区救人时的最长时间不得超过5 min。 |  | ×
67 | 灾区中报告氧气压力时，伸出一指表示1Mpa，伸出五指表示5MPa，伸出10指表示10MPa。报告时手势要放在灯头前表示。 |  | ×
68 | 侦察小队进入灾区时，应规定行进速度，并用灾区电话与基地保持联络。 |  | ×
69 | 救护队指战员每年应进行1次身体检查，对身体不合格人员，必须立即调整。超龄人员每半年应进行1次身体检查，符合条件方可留用。 | √
70 | 氧气呼吸器内的二氧化碳吸收剂3个月及以上没有使用的，须更换新的二氧化碳吸收剂，否则氧气呼吸器只能应急使用。 |  | ×
71 | 氧气呼吸器如果发生减压阀故障，则立即关闭氧气瓶阀门，迅速撤离工作区，然后每吸气五次，都要瞬间地打开和关闭一次氧气瓶。 | √
72 | 氧气呼吸器工作中不要频繁使用手动补给供氧，以免造成氧气消耗过快，缩短使用时间 | √
73 | P-6自动复苏器压力调节器使用方法：当氧气瓶内充满高压氧气时，通过调节器使其压力降到安全水平。可用于吸引器、人工呼吸和吸氧的流量计。 | √
74 | M40多种气体检测仪在氧气不足或过足的环境中可能造成读数偏低或偏高于实际浓度。 | √
75 | 等积孔是矿井通风的抽象概念，它表示矿井通风的难易程度。等积孔愈大，表示其通风愈容易，反之，等积孔愈小，表示通风愈困难。 | √
76 | 风流总是从压力大的地点流向压力小的地点。 |  | ×
77 | 阻力h与风阻R的一次方成正比，也与风量Q的一次方成正比。 |  | ×
78 | 并联网路的总风压等于任一分支的风压，总风量等于并联分支风量之和。 | √
79 | 串联网路的总风压等于任一分支的风压，总风量等于串联分支风量之和。 |  | ×
80 | 防爆门是指装有通风机的井筒为防止瓦斯爆炸时毁坏通风机的安全设施。 | √
81 | 煤尘只要达到一定浓度，遇高温火源就会发生爆炸。 |  | ×
82 | 井下发生自燃火灾时，其回风流中一氧化碳浓度升高。 | √
83 | 长抽短压式混合掘进通风的压入风量应小于抽出风量。 | √
84 | 当病人牙关紧闭不能张口或口腔有严重损伤者可改用口对鼻人工呼吸。 | √
85 | 2015年10月15日，美国心脏协会在官方网站及杂志上公布了《2015心肺复苏指南和心血管急救指南更新》，要求对成人胸外心脏按压的按压深度为5-6cm，按压频率为100-120次／min。 | √
86 | 腹部外伤有内脏脱出时，要及时还纳。 |  | ×
87 | 异物插入眼球时应立即将异物从眼球拔出。 |  | ×
88 | 骨折固定的范围应包括骨折远近端的两个关节。 | √
89 | 头后部出血可用两只手的拇指压迫耳后与枕骨粗隆之间的枕动脉搏动处。 | √
90 | 遇有触电致伤者急救时首先要用绝缘体切断电源，也可用手直接拉开触电者。 |  | ×
91 | 伤员四肢骨折有骨外露时，要及时还纳并固定。 |  | ×
92 | 单侧下肢骨折时，如无固定物，可将双下肢绑在一起进行固定。 | √
93 | 昏迷伤员应将头后仰并偏向一侧，以防呕吐物吸入气管或舌后坠堵塞致伤员窒息。 | √
94 | 伤员受伤后，应首先检查生命体征，处理危及生命的严重伤后，方能转运。 | √
95 | 中队除参加大队组织的综合性演习外，每月至少进行1次佩用呼吸器的单项演习训练。 | √
96 | 对浓度高的一氧化碳可稀薄后进行检查,得出结果除以稀薄的倍数,就是真实含量。 |  | ×
97 | 包扎时伤口表面异物应清除，深部异物不宜取出。 | √
98 | 检查一氧化碳采取气样时,将活塞向后拉,采取气样,然后将三通开关扭成90度位置。 |  | ×
99 | 在建造有瓦斯爆炸危险的火区风墙时，应采取控风手段，尽量减少风量。 |  | ×
100 | 自然发火严重的煤层，在采用多分层同时开采时，应一并采取相应的均压措施。 | √
101 | 火区风墙被爆炸破坏时，严禁立即派救护队探险或恢复风墙。 | √
102 | 矿井通风系统包括通风方式、通风方法、通风连网和通风设施。 |  | ×
103 | 人工呼吸法适用于外伤性窒息、中毒性窒息或电休克等所引起的呼吸停止。 | √
104 | 《煤矿安全规程》（2016版）规定：避灾路线指示应设置在不易受到碰撞的显著位置，在矿灯照明下清晰可见，并应标注所在位置。 | √
105 | 《煤矿安全规程》（2016版）规定：兼职救护队应由不少于1个救护小队组成，救护小队人员应不少于9人。 | √
106 | 矿山救援队工作指导原则是“加强战备、严格训练、主动预防、积极抢救”。 | √
107 | 矿山救援队应当定期检查在用和库存救援装备的状况和数量，做到账、物、卡“三相符”，并及时进行报废、更新和备品备件补充。 | √
108 | 救援装备应保持战备和完好状态，不得露天存放。救援车辆必须专车专用。 | √
109 | 矿山救援队指挥员必须作为指挥部成员，参与制定救援方案，根据救援指挥部命令组织实施救援。 | √
110 | 在高温、塌冒、爆炸、水淹等危险灾区，无需救人时，矿山救援队严禁进入。必须采取保障安全的技术措施后，方可进入。 | √
111 | 任何人不得调动矿山救护队、救援装备和救护车辆从事与应急救援无关的工作，不得挪用紧急避险设施内的设备和物品。 | √
112 | 新招收的矿山救护队员必须通过3个月的基础培训和6个月的编队实习，并经综合考评合格后，才能成为正式队员。 |  | ×
113 | 矿山救护队出动执行救援任务时，必须穿戴矿山救援防护服装，佩戴并按规定使用氧气呼吸器，携带相关装备、仪器和用品。 | √
114 | 矿山救护队必须配备救援车辆及通信、灭火、侦察、气体分析、个体防护等救援装备，建有演习训练等设施。 | √
115 | 建造木板密闭墙时在框架顶梁和紧靠底板的横木上钉上4根立柱，立柱排列必须均匀，间距在300～460 mm之间(中对中测量，量上不量下)。 |  | ×
116 | 建造木板密闭墙时小板不准横纹钉，不得钉劈 通缝为劈 ，压接长度不少于10 mm。 |  | ×
117 | 建造砖密闭墙时要求：大缝，砖缝大于15 mm为大缝(水平缝连续长度达到100 mm为一处，竖缝达到50 mm为一处)。 |  | ×
118 | 建造砖密闭墙时要求接顶处不足一砖厚时，可用碎石砖瓦等非燃性材料填实，间隙大于30 mm宽，30 mm高时为大缝；若该大缝的水平长度大于120 mm时为接顶不实，按结构不牢处理。 | √
119 | 建造砖密闭墙时要求：紧靠两帮的砖缝不能大于20 mm(高度达到50 mm)，否则，按大缝计。 |  | ×
120 | 挂风障时风障四周用压条压严，钉在骨架上。 | √
121 | 挂风障时压条两端与钉子间距不得大于80 mm。 |  | ×
122 | 钉子必须全部钉入骨架内，跑钉允许补钉,弯钉如已钉透，可不补。 |  | ×
123 | 挂风障时中柱上下垂度超过10 cm。 |  | ×
124 | 挂风障时障面不平整，折叠宽度大于15 mm，每处扣0.3 分。 | √
125 | 火区风墙被爆炸破坏时，应立即派救护队探险或恢复风墙。 |  | ×
126 | 架木棚时一架棚低或同一架棚的一端高一端低，相差均不得超过50 mm。 | √
127 | 架木棚时棚腿窝深度不得少于300mm，工作完成之后，必须埋好与地面平，棚子前倾后仰不得超过100mm。 |  | ×
128 | 架木棚时棚腿大头向上，亲口间隙不得超过4mm，后穷间隙不得超过15mm，梁腿亲口不合适时可用斧子砍、砸合适为止。 |  | ×
129 | 架木棚时同一架棚两叉角相差不得超过30 mm，梁亲口深度不少于50mm，腿亲口深度不少于40mm。 | √
130 | 架木棚时一块背板打一块楔子，楔子使用位置正确，不松动，不准同点打双楔。 |  | ×
i

## 单选110
1 | 《矿山安全法》在安全生产法律法规体系中属于( )。 | A.法规 B.法律 C.部门规章 | B
2 | 布置在掏槽眼和周边眼之间，利用掏槽眼造成的自由面大量崩落岩石，继续刷大巷道断面，这种炮眼称为( )。 | A.帮眼 B.辅助眼 C.顶眼 D.三角眼 | B
3 | 采煤工艺与回采巷道布置及其在时间上、空间上的相互配合称为( )。 | A.采煤系统 B.采煤方法 C.回采工作 | B
4 | 采煤工作面回风巷风流中，瓦斯浓度报警值为( )。 | A.1.00% B.0.50% C.1.50% D.2.00% | A
5 | 煤与瓦斯(或二氧化碳)突出矿井是在采掘过程中，发生过( )次煤与瓦斯(或二氧化碳)突出的矿井。 | A.3 B.2 C.1 | C
6 | 煤与瓦斯突出灾害多发生在( )。 | A.采煤工作面 B.岩巷掘进工作面 C.石门揭煤掘进工作面 | C
7 | 每次爆破作业前，( )必须做电爆网络全电阻检查。 | A.瓦斯工 B.班组长 C.队长 D.爆破工 | D
8 | 某采区的月产量为9000吨，月工作日为30天，测量得采区回风量为8m3/s，瓦斯浓度为0.61%，则该采区的绝对瓦斯涌出量为( ) m3/min。 | A.2.876 B.2.891 C.2.928 D.2.958 | C
9 | 某队员佩用BG4氧气呼吸器工作满4h后需要更换氧气瓶，已知Ca(OH)2吸收剂完全失效，气囊内气体体积为5L、O2浓度20%、CO2浓度1%，当时该队员氧气消耗量为0.3L/min、呼出的二氧化碳为0.27 L/min，人的生存环境为O2浓度≥10%、CO2浓度≤10%，该队员换瓶操作必须在( )秒内完成。 | A.80 B 90 C.100 | C
10 | 某救护队员在一段较规则的梯形（如图）水沟中放一只测水浮标，测得浮标5秒内移动了1.5米的距离，水沟的阻力系数为0.8，则水沟的过水量( )m3/min。 | A.2.4 B.2.8 C.3.6 | C
11 | 测定风流中点压力的常用仪器是( )和皮托管。皮托管的用途是承受和传递压力，其“+”管脚传递绝对全压，“－”管脚传递绝对静压。使用时皮托管的中心孔必须正对风流方向。 | A.压差计 B.按倾斜 C.正对 D.风速测定仪 | A
12 | 某矿井下因发火将一长度为1250米，断面积为9平方米的巷道进行了封闭，现在用一台DQ-500型惰气发生装置向封闭的巷道注入惰气，惰气的产气500m3/min。用( )分钟将封闭的巷道注满。 | A.22.5 B.70.5 C.13.33 D.5.026 | A
13 | 某矿井下因发火将一长度为2350米，断面积为12平方米的巷道进行了封闭，现在用一台BGP-400型高倍数泡沫灭火机向封闭的巷道注入高泡，高泡机的泡沫量为400m3/min。用( )分钟将封闭的巷道注满。 | A.22.5 B.70.5 C.13.33 D.5.026 | B
14 | 某矿井相对瓦斯涌出量为9m3/t，日生产煤炭7000吨，该矿井瓦斯等级为( ) | A.低瓦斯矿井 B.高瓦斯矿井 | B
15 | 某矿井用一个开采水平将井田划分为上山阶段和下山阶段，阶段内再划分为采区，从地面以倾斜巷道进入地下，这种开拓方式为：( ) | A.立井多水平上下山开拓 B.立井单水平上下山开拓 C.斜井多水平上下山开拓 D.斜井单水平上下山开拓 | D
16 | 某矿一掘进工作面掘至400m时中部着火，必须封闭。巷道断面积为6平方米,正常供风量为100m3/min,回风流瓦斯浓度为0.2%，必须在（ ）分钟内封闭完？ | A.576 B.567 C.675 | A
17 | 普通建筑用砖的长24cm，宽12cm，高5cm，密闭墙的灰口为b1cm，施工时砖的损失系数为1.1，则每平方米500mm厚密闭墙使用普通建筑用砖( )块。 | A.259 B.289 C.363 | B
18 | 任何人发现井下火灾时，应视火灾性质、灾区通风和瓦斯情况，( )。 | A.立即用湿毛巾捂住口鼻逆风流方向逃生 B.立即佩戴自救器，逃生 C.立即采取一切可能的方法直接灭火，控制火势，并迅速报告矿调度室 D.继续工作，静观其变 | C
19 | 如果必须在井下主要硐室、主要进风井巷和井口房内进行电焊、气焊和喷灯焊接等工作，作业完毕后，工作地点应再次用水喷洒，并应有专人在工作地点检查( )，发现异状，立即处理。 | A.0.5h B.1h C.2h D.3h | B
20 | 若避难地点含有很少的CH4及其他有害气体，当O2浓度下降到10%以下或CO2浓度增加到10%以上估算时人员不能生存，按避难地点原有O2浓度20%，CO2浓度1%，平卧不动时每人耗氧量0.237L/min，呼出CO20.197L/min计算。当5人被困在200立方米的密闭空间内能全部存活的最长时间( )小时。 | A.281 B.304 C.406 | A
21 | 什么是指为消除或消弱相邻煤层的突出或冲击地压危险而先开采的煤层或矿层( )。 | A.急倾斜煤层 B.保护层 C.注水煤层 D.注浆煤层 | B
22 | 突出矿井的管理人员和井下工作人员必须接受( )知识的培训，经考试合格后方准上岗作业。 | A.生产 B.防火 C.防治水 D.防突 | D
23 | 突出矿井应当对突出煤层进行区域突出危险性预测。经区域预测后，突出煤层划分为突出危险区和( )。 | A.安全区 B.无突出危险区 C.突出偶发区 | B
24 | 位于开采水平上部，与煤层走向基本平行，和采区上山直接相连，为开采水平回风服务的水平巷道为： | A.回风大巷 B.运输大巷 C.风井 D.回风石门 | A
25 | 下列选项的变化不会对自然风压造成直接影响的是( )。 | A.温度 B.通风方式 C.开采深度 D.风量 | D
26 | 巷道断面上各点风速表述正确的是( )。 | A.轴心部位小，周壁大 B.上部大，下部小 C.一样大 D轴心大，周壁小 | D
27 | 已知某矿相对瓦斯涌出量是8m3/t，绝对瓦斯涌出量是45m3/min，在采掘过程中未发生过煤与瓦斯突出事故，则该矿属于( )。 | A.低瓦斯矿井 B.高瓦斯矿井 C.煤与瓦斯突出矿井 | B
28 | 在开掘某个采场的运输巷或回风巷时，同时掘出相邻采场的回风巷(运输巷)，称为( )。 | A.沿空留巷 B.沿空掘巷 C.双巷掘进 D.无煤柱护巷 | C
29 | 在选择巷道断面形状时，下列哪项因素不予考虑 ( )。 | A.支护方式 B.通风方式 C.地压大小 D.服务年限 | B
30 | 在应急管理中，( )阶段的目标是尽可能地抢救受害人员、保护可能受威胁的人群，并尽可能控制并消除事故。 | A.预防 B.准备 C.响应 D.恢复 | C
31 | 专用排放瓦斯巷回风流的瓦斯浓度不得超过( )，当达到该值应发出报警信号。 | A.2.5% B.1.5% C.1% | A
32 | 综采与普采的根本区别是( )。 | A.落煤和装煤方式不同 B.运煤方式不同 C.支护方式不同 D.采空区处理方式不同 | C
33 | 某低瓦斯矿井，采煤工作面断面积为16m2，按照井巷中的允许风流速度，此工作面正常情况下，允许的最小风量为( ) m3/min。 | A.250 B.240 C.328 D.313 | B
34 | 矿井需要风量按照采煤、掘进、硐室及其他地点实际需要风量的综合计算需要风量为310m3/min，井下实际工作人数为82人，矿井所需风量为( ) m3/min。 | A.250 B.240 C.328 D.313 | C
35 | 某掘进工作面绝对瓦斯涌出量为1.5m3/min，按照规程规定此工作面供风量要在( )m3/min以上。 | A.147.5 B.148.5 C.149.5 | B
36 | 某矿正常涌水量为1200 m3/h，主要水仓有效容量应为( ) m3。 | A.6400 B.7000 C.8400 | C
37 | 某矿井主要通风机供给风量为3500 m3/min，当此矿井实施全矿井反风时，主要通风机供给风量应不小于( )m3/min。 | A.1320 B.1400 C.1600 | B
38 | 爆破前，( )必须亲自布置专人在警戒线和可能进入爆破地点的所有通路上担任警戒工作。 | A.放炮员 B.班组长 C.队长 D.瓦斯工 | B
39 | 掘进巷道贯通后，必须停止采区内的一切工作，立即调整( ),风流稳定后，方可恢复工作。 | A.通风机 B.通风系统 C.通风机闸门 D.通风网络 | B
40 | ( )应对井上、井下消防管路系统，防火门，消防材料库和消防器材的设置情况进行1次检查，发现问题，及时解决。 | A.每季度 B.每月 C.每年 D.每天 | A
41 | 煤矿企业对井下火区必须绘制火区位置关系图，注明所有( )和曾经发火的地点。 | A.巷道 B.火区 C.采区 D.风门 | B
42 | AQG-1型瓦斯检定器在4-7%CH4测量段的允许误差为( )。 | A.±0.3% B.±0.2% C.±0.4% | B
43 | 当火灾发生在上行风通风的回采工作面时，可能导致( )。 | A. 本工作面风流反向 B. 没有风流反向的可能 C. 与其并联的其他工作面风流反向 | C
44 | 高压脉冲水枪的使用时缓慢开启储气瓶阀门，此时储水筒的空气压力为( )Mpa。 | A. 0.5 B. 0.4 C. 0.6 | C
45 | 判断火区熄灭的标准有五项，其中火区内氧气浓度低于( )。 | A. 15% B. 10% C. 5% | C
46 | 安全检查是指对生产过程及安全管理中可能存在的隐患、有害与危险因素、缺陷等进行( )。 | A. 整改 B. 查证 C. 登记 | B
47 | 颈椎受伤用( )畅通呼吸道。 | A. 抬颌法 B. 拉颌法 C. 抬颈法 | B
48 | CH4的比重是( )。 | A. 0.555 B. 0.552 C. 0.554 | C
49 | 矿井月产量超过当月产量计划( )%的属超能力生产。 | A. 20 B. 15 C. 10 | C
50 | 处理上山巷道水灾时，指定专人检测CH4、CO、H2S等有毒、有害气体和( )。 | A. 空气温度 B. 防火墙内外压差 C. 氧气浓度 | C
51 | 《 》规定，生产经营单位必须为从业人员提供符合国家标准或者行业标准的劳动防护用品。 | A. 救护规程 B. 安全生产法 C. 质量标准化检查 | B
52 | 国家安全生产事故灾难应急预案规定，现场应急救援人员应根据需要携带相应的( )，采取安全防护措施，严格执行应急救援人员进入和离开事故现场的相关规定。 | A.救援器具 B.专业防护装备 C.灭火装备 D.破拆装备 | B
53 | 应急救援队伍预防性安全检查的范围包括( )。 | A.存在重大危险隐患的生产经营单位。 B.与应急救援队伍签订救援服务协议的生产经营单位 C.存在重大危险源的生产经营单位。 | B
54 | 中华人民共和国矿山安全法规定，矿山企业应当建立由( )组成的救护和医疗急救组织，配备必要的装备、器材和药物。 | A.专职 B.专职或者兼职人员 C.兼职人员 | B
55 | 生产安全事故报告和调查处理条例规定，事故调查处理应当坚持( )的原则。 | A.实事求是、尊重科学 B.坦白从宽、抗拒从严 C.教育与惩罚并举 | A
56 | 在搞好预案演练的同时，加强( )，提高企业各级管理人员和全体员工的应急意识和应急处置、避险、逃灾、自救、互救能力。 | A.现场医疗急救知识普及 B.安全知识宣传 C.应急培训 | C
57 | 按照突发事件发生的紧急程度、发展势态和可能造成的( )分为一级、二级、三级和四级预警级别。 | A. 伤亡程度 B. 威胁程度 C. 危害程度 | C
58 | 火灾发生在采区或采煤工作面进风巷，为抢救人员，有条件时可进行( )；为控制火势减少风量时，应防止灾区缺氧和瓦斯积聚。 | A.矿井反风 B.区域反风 C.风流短路 D.锁风 | B
59 | 氧气呼吸器过多的使用手动补给阀将明显减少氧气呼吸器的( )。 | A.使用寿命 B.使用效率 C.二氧化碳的吸收率 D.有效防护时间 | D
60 | 通常认为最适宜的井下空气温度是( )，较适宜的相对湿度为50～60％ | A. 17～22℃ B. 15～20℃ C. 20～22℃ D. 22～25℃ | B
61 | 我国煤矿掘进通风广泛使用压入式局部通风机的方式是由于压入式通风具有安全性好、( )，排烟和瓦斯能力强；能适应各类风筒；风筒的漏风对排除炮烟和瓦斯起到有益的作用。 | A.有效射程大 B.有效射程小 | A
62 | 矿井通风阻力包括摩擦阻力和局部阻力。用以克服通风阻力的通风动力包括( )和自然风压。 | A.大气压力 B.机械风压 C.巷道标高不同形成的压力 | B
63 | 矿井通风压力就是进风井与回风井之间的总压力，它是由自然风压和( )造成的。 | A.标高差 B.机械风压 C.风量差 | B
64 | 当压力一定时，瓦斯的引火延迟性取决于( )和火源温度。 | A.氧气浓度 B.氮气浓度 C.瓦斯浓度 D.二氧化碳浓度 | C
65 | 瓦斯爆炸必须同时具备三个条件：瓦斯达到一定浓度、( )和足够的氧气。 | A.CO达到一定浓度 B.明火 C.高温火源且持续一定时间 D.煤尘具有爆炸性 | C
66 | 瓦斯在煤体中存在的状态有游离态和( )两种。 | A.吸收态 B.吸着态 C.吸附态 | C
67 | 煤尘爆炸必须同时具备四个条件：( )、煤尘必须悬浮于空气中并达到一定浓度、高温火源且持续一定时间和足够的氧气。 | A.煤尘的颗粒直径在3µm以下 B.煤尘的颗粒直径在5µm以下 C.煤尘的颗粒直径在5µm以下，煤尘的颗粒直径在4µm以下 D.煤尘具有可爆性 | D
68 | 煤层注水后，煤体的( )和脆度下降，可塑性增加，减少开采中煤尘的产生量；煤体水分增加，使煤尘飞扬能力降低，可以减少浮尘量。 | A.强度 B.节理 C.裂隙 | A
69 | 均压通风防止漏风的原理是采取措施来降低或消除漏风通道两端的( )，从而减少或消除漏风，达到预防自燃的目的。 | A.风速差 B.风量差 C.巷道断面尺寸差 D.风压差 | D
70 | 抽出式通风的主要通风机因故障停止运转时，( )。 | A.井下风流压力降低，瓦斯涌出量增加 B.井下风流压力升高，瓦斯涌出量减少 C.井下风流压力不变，瓦斯涌出量不变 D.井下风流压力升高，瓦斯涌出量增加 | B
71 | 下列哪种气体浓度的变化可以作为早期预报内因火灾的指标( )。 | A.氧气含量的减少 B.一氧化碳含量的增加 C.二氧化碳含量的减少 D.二氧化硫含量增加 | B
72 | 每做5个CPR循环后，应( )。 | A.检查呼吸 B.检查脉搏和呼吸 C.检查脉搏 | B
73 | 诊断心跳骤停迅速可靠的指标是( )。 | A.呼吸停止 B.颈动脉搏动消失 C.瞳孔散大 | B
74 | 对呼吸停止但仍有心跳循环征象的患者，进行单纯人工呼吸的频率应该是( )。 | A.12～15次/分钟 B.8～10次/分钟 C.10～12次/分钟 | C
75 | 当对心跳呼吸骤停的伤员进行心肺复苏时首先应( )。 | A.心脏按压 B.口对口人工呼吸 C.清除口腔内异物开放气道 | A
76 | 腹部外伤，肠外溢时，现场处理原则为( )。 | A.将肠管送回腹腔，再用敷料盖住伤口 B.直接用三角巾做全腹部包扎 C.盖上碗或碗状物后再用三角巾包扎 | C
77 | 骨折现场急救正确的是( )。 | A.骨折都应初步复位后再临时固定 B.对骨端外露者应先复位后固定，以免继续感染 C.一般应将骨折肢体在原位固定 | C
78 | 防爆门是指装有通风机的井筒为防止瓦斯爆炸时毁坏风机的安全设施。作用包括：( )；当风机停止运转时，打开防爆门，可使矿井保持自然通风；防止风流短路的作用； | A.人员进出 B.调节风量 C.保护风机 D.调节气温 | C
79 | 井口房和通风机房附近( )内，不得有烟火或用火炉取暖。 | A. 10m B. 15m C. 20m D.25m | C
80 | 对( )损伤的伤员，不能用一人抬头、一人抱腿或人背的方法搬运。 | A. 头部 B. 面部 C. 脊柱 | C
81 | 侦察时，在进入灾区前，应考虑到如果( )时所采取的措施。 | A.风流变化 B.退路被堵 C.温度升高 D.呼吸器发生故障 | B
82 | 火灾发生在采掘工作面进风巷，为抢救人员有条件时可进行区域反风，应防止( )。 | A.烟雾弥漫 B.温度升高 C.气体超限 D.瓦斯积聚 | D
83 | 火区封闭后，人员应立即撤出灾区。进入检查或加固密闭墙，应在( )之后进行。 | A.8h B.12h C.72h D.24h | D
84 | 煤矿向救护队提供的各类图纸和资料应当真实，准确，且至少( )为救护队更新一次。 | A. 每月 B. 每季度 C. 每年 | B
85 | 建造木板密闭的时间是( )min。 | A. 8 min B. 10 min C. 12 min | B
86 | 砖密闭墙面平整以砖墙最上和最下一层砖所构成的平面为基准面，墙面任何砖块凹凸，应不超过基准面的正负( )mm。 | A. 20 B. 10 C. 5 | A
87 | 架木棚时两架棚距为( ) m，两边棚距(以腰线位置量)相差不超过50 mm。 | A. 0.5～1 B. 0.7～1 C. 0.8～1 | C
88 | 独头巷道发生火灾，进行救援时的首选通风方法是( )。 | A. 维持局部通风机原状 B. 开启局部通风机 C. 停止局部通风机 | A
89 | 处理冒顶事故时，应指定专人检查( )和观察顶板情况，发现异常，应立即撤出人员。 | A. 二氧化碳 B. 一氧化碳 C. 瓦斯 | C
90 | 在冒顶事故的抢救中，必须注意救护人员的安全，要加强支护，防止( )。 | A. 二次冒顶 B. 多次冒顶 C. 事故扩大 | A
91 | 某运输大巷为梯形巷道，经测量上宽为1.8m，下宽为2.4m，高2m，该运输大巷的面积为（）。 | A.4.32m B.4.32m² C.4.3m² D.4.2m² | D
92 | 某斜井大巷为半圆拱砌碹巷道，经测量墙高为1.2m，净宽为2.5m，该运输大巷的面积为（）。 | A.5.45m² B.5.35m² C.5.452m² D.5.45m³ | A
93 | 某主要大巷为三心拱砌碹巷道，经测量墙高为1.3m，净宽为2.8m，该运输大巷的面积是（）。 | A.5.69m² B.5.79m² C.5.60m² D.5.80m³ | A
94 | 某矿井斜井开拓，斜井中心线的斜长为300m，斜井的倾角为30°，斜井中心线的水平长度是（）、上下两点的高差是（ ）。（sin30°=0.5，cos30°=0.866） | A.259.8m 158m B.259.8m 152m C.259m 150m D.259.8m 150m | D
95 | 根据比例尺，由平面图上量得某斜井的水平长度为402m，斜井的倾角35°。斜井的倾斜长是（）,高差是（ ）。（sin35°=0.573，cos35°=0.819） | A.490.8m 281.3m B.490.8m 281.2m C.281.2m 490.8m D.281.3m 490.8m | B
96 | 根据比例尺，由平面图上量得某倾斜巷道水平长度为247.52m，巷道上下两点的高差为100m，巷道的倾角( )。（tg20°=0.364、tg21°=0.384、tg22°=0.404、tg23°=0.424） | A.20°B.21°C.22°D.23° | C
97 | 矿井某测风站系三心拱砌碹巷道，巷道宽2.4m，墙高1.2m，经机械风表测量后，查得的效正风速为4.5m/S，通过该处的风量是（）。（系数K为0.4） | A.17.95m³/s B.18m³/s C.17.9m³/s D.17.96m³/s | D
98 | 在矿井某生产水平回风巷测得风量为650m³/min，沼气浓度为0.45%，该生产水平的绝对沼气涌出量为（ ）。 | A.2.925m³/min B.2.92m³/min C.3.0m³/min D.2.9m³/min | A
99 | 某矿井8月份因检修停产3天，产煤10000吨，恢复生产后，救护队于31日安全预防检查时，在该矿井总回风巷测得平均风速为1500m³/min，沼气浓度为0.5%，矿井相对沼气涌出量为（ ）。 | A.30m³/min B.30.2m³/min C.3.0m³/min D.30.24m³/min | D
100 | 7月份，某矿山救护队对一服务矿井进行矿井瓦斯等级鉴定，鉴定日测得三班矿井风量分别为：1600m³/min，1615m³/min，1620m³/min，矿井沼气含量分别为：0.5%，0.45%，0.56%。该矿鉴定的日绝对沼气涌出量为（ ）。 | A.8.11m³/min B.8m³/min C.8.1m³/min D.8.5m³/min | A
101 | 氧气瓶充氧后温度为50℃，压力为22MPa，检查时温度为25℃，压力应为( )。(T为绝对温度,单位：K) | A.20.3MPa B.20.3KPa C.20KPa D.20MPa | A
102 | 某矿井下一条废弃的巷道，断面积为6m²，长度为200m，巷道内充满了有害气体。试计算当气压由106KPa降至100KPa时，巷道内排出了（ ）有害气体。可充满断面为6m²的巷道（ ）。 | A.72m³.12.5m B.71.5m³.12m C.72m³.12m D.73m³.12m | C
103 | 某矿一掘进工作面掘至400m时中部着火，必须封闭。巷道断面积为6m,正常供风量为100m³/min,回风流瓦斯浓度为0.2%.必须在( )内封闭完。 | A.570min B.576min C.546min D.548min | B
104 | 某小煤矿，有一上山掘进工作面，坡度为15度，断面为4m²。掘进到100ｍ时，井下突然发水，立井被淹20m,掘进工作面有8名工人。巷道的高差是（ ）。当立井水位继续升高到30ｍ时，这8名工人（ ）生还希望。（15度的正弦值为：0.258) | A.25m.没有 B.25m.有 C.26m.不一定有 D.26m.没有 | B
105 | 某救护小队进入灾区作业。进入时为16°上坡，队员最低氧气压力为20Mpa，距离为300m，进入队员最大耗氧为4.5Mpa/h，行进速度为20m/min。在灾区工作的最长时间是（ ）。 | A.177min B.178min C.177.5 D.177.5min | D
106 | 某矿山救护队在处理矿井水灾事故时，测得水流断面积为0.5㎡，水上漂浮物的速度为5.8ｍ/min，每小时的涌水量为（ ）。 | A.174m3/min B.174m3/s C.174m3/h D.174m3/d | C
107 | 某矿山救护队在窒息区内用J-1型快速检定器，使用采样量为50ml送气时间为100s，刻度为5000ppm的检定管检测一氧化碳时，送气时间20s、送气量10ml时，检定管刻度已达5000ppm，该处一氧化碳的含量是（ ）。 | A.2500ppm B.25000ppm C.5000ppm D.50000ppm | B
108 | 某救护队员侦察时，在离巷道底板约20㎝处测得混合气体含量为5%，甲烷含量1%，该处二氧化碳的含量是（ ）。 | A.382ppm B.3.82%ppm C.3.82% D.3.82 | C
109 | 某采煤工作面绝对瓦斯涌出量为3.4m3/min，该工作面需要的风量是（ ）。（通风系数K取：1.7） | A.578m³ B.578m³/min C.578m³/s D.578m³/h | B
110 | 某突水矿井斜井开拓，井口标高+258m，井底标高+58，倾角为25°，矿井正常涌水量为115m³/h。初始突水流量为300m³/min，2小时涌水淹至+200水平，救护队如果用300m³/h的水泵排水，需要( )。设水管( )。（sin25°=0.4226） | A.190.84h 471.26m B.192.84h 475.26m C.195.84h 473.26m D.193.84h 478.26m | C

## 多选60已审核
1 | 在探放水钻进时，发现( )等突（透）水征兆时，应当立即停止钻进，但不得拔出钻杆，现场负责人应当立即向矿井调度室汇报，撤出所有受水威胁区域的人员。 | A.煤岩松散 B.片帮 C.来压 D.顶钻 E.钻眼中水压、水量突然增大 | ABCDE
2 | 煤层顶板存在富水性中等及以上含水层或者其他水体威胁时，应当( )。 | A.实测垮落带发育高度 B.实测导水裂缝带发育高度 C.立即打钻放水 D.进行专项设计 E.确定防隔水(岩)柱尺寸 | ABDE
3 | 装药前和爆破前有下列情况之一的( )，严禁装药、爆破。 | A.采掘工作面控顶距离不符合作业规程的规定，或者支架损坏，或者伞檐超过规定。 B.爆破地点附近20m以内风流中甲烷浓度达到或者超过1.0%。 C.在爆破地点20m以内，矿车、未清除的煤（矸）或其他物体堵塞巷道断面1/3以上。 D.炮眼内发现异状、温度骤高骤低、有显著瓦斯涌出、煤岩松散、透老空等情况。 E.采掘工作面风量不足。 | ABCDE
4 | 按采掘工作面、硐室及其他地点实际需要风量的总和进行计算，各地点的实际需要风量，必须使该地点的风流中的( )和其他有害气体浓度，风速、温度及每人供风量符合本规程的有关规定。 | A.氧气 B.二氧化碳 C.氢气 D.氮气 E.甲烷 | BE
5 | 矿井安全监控系统必须具备下列( )保护功能。 | A.甲烷电闭锁 B.甲烷风电闭锁 C.在电网停电时，系统能保证正常工作时间不小于2h D.防雷电 E.断电、馈电状态监测和报警 | ABCDE
6 | 石门揭煤采用远距离爆破时，必须制定包括( )等的专门措施。 | A.瓦斯排放 B.避灾路线 C.停电撤人 D.爆破地点 E.警戒范围 | BCDE
7 | 侦察小队人员应有明确分工， 分别检查通风、( )、顶板等况，并做好记录，把侦察结果标记在图纸上。 | A.气体含量 B.人员分布 C.人员的数量 D.设备的数量 E.温度 | AE
8 | 根据事故的范围、类别及参战救护队的数量设置地面基地，并应有( )。 | A.食物、饮料 B.临时工作与休息场所 C.气体化验员、医护人员、通信员、仪器修理员、汽车司机等 D.救护队所需的救护装备、器材、通信设备等 | ABCD
9 | 下列车场中属于采区上部车场的为( )。 | A.平车场 B.甩车场 C.转盘车场 D.立式车场 | ABC
10 | 下列巷道属于矿井开拓巷道的是( )。 | A.井筒 B.采区下山 C.主要运输石门 D.采区上山 E.井底车场 | ACE
11 | 采空区处理方法有( )。 | A.全部垮落法 B.快速下沉法 C.充填法 D.缓慢下沉法 E.煤柱支撑法 | ACDE
12 | 井田内划分阶段的多少主要取决于( )。 | A.井田斜长 B.井田垂高 C.井田面积 D.井田走向长度 E.阶段尺寸大小 | AE
13 | 所谓的矿井“三量”指( )。 | A.开拓煤量 B.准备煤量 C.回采煤量 D.掘进煤量 | ABC
14 | 巷道永久支护根据支护结构的特点可分为( )。 | A.钢性支架支护 B.锚杆支护 C.锚网(索)支护 D.可缩性支架支护 | ACD
15 | 下列巷道为一个水平或一个阶段服务的水平巷道，并按煤层走向布置的是( )。 | A.运输大巷 B.主要石门 C.平硐 D.采区石门 E.回风大巷 | AE
16 | 中华人民共和国突发事件应对法规定，突发事件的( )事后恢复与重建等应对活动，适用本法。 | A.体系建设 B.监测与预警 C.应急处置与救援 D.预防与应急准备 | BCD
17 | 中华人民共和国突发事件应对法所称突发事件，是指突然发生，造成或者可能造成严重社会危害，需要采取应急处置措施予以应对的( )。 | A.自然灾害 B.事故灾难 C.国家安全事件 D.公共卫生事件 E.社会安全事件 | ABDE
18 | 《矿山救护培训管理暂行规定》规定：承担矿山救护培训的安全培训机构，应有能满足培训相应矿山救护指战人员的( )。 | A.救援装备 B.实验装置 C.教室与饮食、住宿场地 D.演习训练模拟巷道 E.师资人员 | ABDE
19 | 对金属非金属地下矿山企业安全预防性检查的重点是( )。 | A.是否实现机械通风 B.通风系统是否合理 C.提升运输设备是否安全可靠 D.是否建立专职应急机构 | ABC
20 | 矿山救护大队质量标准化考核内容包括( )。 | A.组织机构 B.技术装备与设施 C.救护训练 D.综合管理 | ABD
21 | 井下基地应设置在靠近灾区的安全地点，并应设有( )。 | A.通信设备 B.值班医生 C.检测仪器 D.食物和饮料 | ABCD
22 | 矿山救护队必须备有所服务矿山的( )等有关资料。 | A.矿井质量标准化 B.应急救援预案 C.灾害预防处理计划 D.矿井主要系统图纸 | BCD
23 | 处理矿井火灾应了解的情况有( )。 | A.发生火灾后巷道中的能见度 B.灾区瓦斯情况、通风系统状态、风流方向、煤尘爆炸性 C.高温区的最高温度 D.灾区供电状况，供水管路、消防器材供应的实际状况及数量 | BD
24 | 指挥员布置侦察任务时应该做到( )。 | A.讲明事故的各种情况 B.提出侦察时所需要的器材 C.给侦察小队以足够的准备工作时间 D.检查队员对侦察任务的理解程度 | ABCD
25 | 止血带止血法适用范围( )。 | A.受伤肢体有大而深的伤口，血液流动速度快 B.多处受伤，出血量大 C.受伤同时伴有开放性骨折 D.受伤部位可见喷血 | ABCD
26 | 火灾发生时在什么条件下应进行增风或减风( ) | A.当火区或回风侧瓦斯浓度升高时，可增加风量，以减少瓦斯浓度至1%以下 B.当火风压增大，早造成风流逆转时，也可增加火区风量 C.若采用正常通风方法火灾急剧扩大，而隔绝风流又会使火区瓦斯浓度急剧上升时 D.当无法进入灾区进行侦察时 | ABC
27 | 成人进行心肺复苏，开放气道的方法有( ) | A.托颌法 B.仰头举颏法 C.仰头抬颈法 D.环状软骨压迫法 | ABC
28 | 口对口人工呼吸时，吹气的正确方法是以( )。 | A.施救者口唇包裹患者口唇 B.吹气时间＞1秒 C.吹气量至胸廓上抬 D.单纯人工呼吸频率为10～12次/分钟 | ABCD
29 | 关于对烧伤人员的急救正确的是( )。 | A.迅速扑灭伤员身上的火，尽快脱离火源，缩短烧伤时间 B.立即检查伤员伤情，检查呼吸、心跳 C.防止休克，窒息，创面污染 D.用较干净的衣服把伤面包裹起来，防止感染 | ABCD
30 | 8kg干粉灭火器( )。 | A.有效射程：8m B.严禁把装有二氧化碳的干粉灭火器带进温度超过42℃的巷道，以免其爆炸 C.用液态二氧化碳作动力，质量150-240g D.火源面积不得超过20平方米 | BC
31 | 干粉灭火的作用是( ) | A.磷酸铵盐粉末以雾状形态飞扬在空中，火焰遇到即可熄灭，所以能破坏火焰连锁反应，阻止燃烧的发展 B.化学反应时能吸收大量热，降低和冷却燃烧物的温度 C.分解出氢气使燃烧体附近空气中氧浓度降低 D.反应最终产生的糊状物质五氧化二磷覆盖在燃烧体表面，可隔绝和切断燃烧的继续进行。 | ABD
32 | CT4150剪切扩展两用钳用途：在液压泵高压油作用下，集剪切、扩张、拉动等功能为一体，主要用于营救被困人员。由( )主要部件组成。 | A.液压泵 B.软管 C.操作手柄 D.电源开关 | ABC
33 | 矿山多用液压起重器起重机构共有( )几种形式。 | A.钳式 B.鸭嘴式 C.臂式 D.立式 | ABCD
34 | 一氧化碳检定器由( )唧筒等部件组成；快速测定器是由测管和吸气装置两部分组成。 | A.进气嘴 B.检知管插座 C.锥形阀杆和三通阀 D.拉杆、手柄 | ABCD
35 | 进风井口建筑物发生火灾时，防止火灾气体及火焰侵入井下的措施有：( ) | A.立即反风或关闭井口防火门 B.如不能反风，应根据矿井实际情况决定是否停止主要通风机 C.迅速灭火 D.撤出人员 | ABC
36 | 瓦斯空气混合气体中混入( )会增加瓦斯的爆炸性，降低瓦斯爆炸的浓度下限。 | A.可爆性煤尘 B.一氧化碳气体 C.硫化氢气体 D.二氧化碳气体 | ABC
37 | 顶板事故发生后，如暂时不能恢复冒顶区的正常通风等，则可以利用( )向被埋压或截堵的人员供给新鲜空气、饮料和食物。 | A.压风管 B.开掘巷道 C.打钻孔 D.水管 | ABCD
38 | 造成局部通风机循环风的原因可能是( )。 | A.风筒破损严重，漏风量过大 B.局部通风机安设的位置距离掘进巷道口太近 C.全风压的供风量大于局部通风机的吸风量 D.全风压的供风量小于局部通风机的吸风量 | BD
39 | 确定矿井瓦斯等级的依据是( )。 | A.绝对瓦斯涌出量 B.瓦斯含量 C.相对瓦斯涌出量 D.瓦斯涌出形式 | ACD
40 | 防止瓦斯积聚和超限的措施主要有( )。 | A.加强通风 B.抽放瓦斯 C.及时处理局部积聚的瓦斯 D.加强瓦斯浓度和通风状况检查 | ABCD
41 | 矿井风门设置和使用的基本要求包括( )等。 | A.使用的进回风巷间的联络巷必须安设2道风门，其间距必须满足有关规定 B.两道风门设置风门联锁装置，不能同时打开 C.主要风门应设置风门开关传感器 D.风门必须可靠，不准出现漏风现象 | ABCD
42 | 在突出煤层的石门揭煤和煤巷掘进工作面进风侧，必须设置至少2道牢固可靠的反向风门，下列关于反向风门位置说法正确的是( )。 | A.反向风门之间的距离不得小于4m B.反向风门距工作面回风巷不得小10 m C.反向风门与工作面最近距离一般不得小于70m D.反向风门与工作面最近距离小于70m时，应设置至少3道反向风门 E.墙壁厚度不得小于0.5m | ABCD
43 | 矿井空气中含有的主要有害气体包括( )等。 | A.一氧化碳 B.硫化氢 C.甲烷 D.二氧化氮 E.二氧化硫 | ABCDE
44 | 因伤出血用止血带时应注意( )。 | A.松紧合适，以远端不出血为止 B.留有标记，写明时间 C.使用止血带以不超过2h为宜，应尽快送医院救治 D.每隔60 分钟左右，放松2～3分钟 | ABCD
45 | 事故外伤现场急救技术主要有( )。 | A.暂时性止血 B.创伤包扎 C.骨折临时固定 D.伤员搬运 | ABCD
46 | 心跳呼吸停止后的症状有( )。 | A.瞳孔散大、固定 B.心音、脉搏消失 C.脸色发绀 D.神志丧失 | ABCD
47 | 预防触电伤亡事故的主要措施有( )。 | A.装设漏电保护装置 B.使人身不能触及或接近带电体 C.严禁电网中性点直接接地 D.设置保护接地 E.装设过流保护装置 | ABCD
48 | 减阻法调风应采取的主要方法有( )。 | A.扩大巷道断面 B.降低摩擦阻力系数 C.清除巷道中的局部阻力物 D.尽可能采用并联风路 E.缩短风流线路的总长度等 | ABCDE
49 | 三角巾适用于下列哪些部位包扎( )。 | A.头部 B.眼睛 C.下腹 D.胸部 E.手足 F.膝（肘）关节 | ABCDEF
50 | 炮烟中毒事故救援应当遵守以下规定( )。 | A.加强通风，监测有毒有害气体 B.确认没有爆炸危险时，采用局部通风的方式，稀释炮烟浓度 C.保持通信联系 D.如果有队员身体出现反常或氧气呼吸器故障时，全小队立即撤出灾区 | ABCD
51 | 采取通风措施限制火风压时，通常是采取( )措施。 | A.控制风速 B.调节风量 C.减少回风侧风阻 D.设水幕洒水 | ABCD
52 | 处理井下火灾应遵循的原则( )。 | A.控制烟雾的蔓延，防止火灾扩大 B.防止引起瓦斯或煤尘爆炸 C.尽量采用综合灭火 D.保护救护人员安全 | ABD
53 | 建造火区风墙时必须做到( )。 | A.风墙的位置应选择在距巷道交叉口小于10m B.进风道和回风道中的风墙同时建造 C.拆掉压缩空气管路、电缆、水管及轨道 D.设专人随时检查观察瓦斯变化 | BCD
54 | 副立井井底车场硐室主要包括[ ]。 | A.马头门 B.中央变电所 C.中央水泵房 D.水仓 E.等候室 | ABCDE
55 | 施行胸外心脏按压术时，下列注意的事项中正确的是( )。 | A.要尽快使伤员置于安全地点 B.胸外心脏按压位置要正确，用力要均匀 C.可以密切配合进行口对口人工呼吸 D.心脏按压操作疲劳时可中途休息 | ABC
56 | 用担架搬运伤员，向担架上抬放伤情重伤员时，3人站在伤员一侧或两侧，每人抱抬( )部位，动作一致，平稳托放担架上。 | A.一人抱伤员背部和颈部 B.一人托住头部 C.一人托住腰和后背 D.一人抱臂部和大腿 | ACD
57 | 在外伤病人的评估中，以下( )设备往往是必需的。 | A.个人防护设备 B.脊柱板，固定用的绷带以及头部固定装置 C.吸氧和气道处理器 D.急救箱 | ABCD
58 | 跳高训练的目的：主要发展( )腹肌的力量。 | A.大腿上部肌肉 B.下腹部肌肉 C.上腹部肌肉 D.胸部肌肉 | AB
59 | 大腿骨折的固定用绷带或宽布带分别在。( ) | A.胸部 B.髋部 C.骨折上端和下端 D.膝关节 | ABCD
60 | 关于绷带包扎法手法正确的是( )。 | A.包扎方向自上而下 B.包扎方向从右向左 C.自远心端向近心端包扎 D.绷带固定的结放在肢体的外侧面 | CD